## PLANILHA
SECRETARIA DE INFRAESTRUTURA
PLANILHA ORÇAMENTÁRIA
PROJETO: Casa do Caseiro
LOCAL: SÃO SIMÃO - GOIÁS
REFERÊNCIA DE CUSTOS: AGETOP - AGÊNCIA GOIANA DE TRANSPORTES E OBRAS (DESONERADA ) - ABRIL/2019 | [7 empty] | DATA: 16/11/2020
BDI:27,45%
SINAPI - SISTEMA NACIONAL DE PESQUISA DE CUSTOS E ÍNDICES DA CONSTRUÇÃO CIVIL (DESONERADA) - JULHO/2020 | [7 empty] | ÁREA DA CASA 73,35
QTDE CASAS: 1
ITEM | REFERÊNCIA | CÓDIGO | DESCRIÇÃO | UNID. | QUANT. | CUSTO UNITÁRIO |  |  | CUSTO TOTAL DO ITEM
[6 empty] | MÃO DE OBRA | MATERIAL | TOTAL
1 |  |  | SERVIÇOS PRELIMINARES
1.1 | AGETOP | 021301 | PLACA DE OBRA PLOTADA EM CHAPA METÁLICA 26 , AFIXADA EM CAVALETES DE MADEIRA DE LEI (VIGOTAS 6X12CM) - PADRÃO AGETOP | m2 | 1 | 1.82 | 134.01 | 135.83 | 135.83
1.2 | AGETOP | 020202 | RASPAGEM E LIMPEZA MANUAL DO TERRENO | m2 | 73.35 | 1.75 | 0 | 1.75 | 128.3625
1.4 | SINAPI | 72898 | CARGA E DESCARGA MECANIZADAS DE ENTULHO EM CAMINHAO BASCULANTE 6 M3 | m3 | 3.67 | 0.79 | 3.11 | 3.9 | 14.313
[7 empty] | CUSTO DO ITEM 1 |  | 278.5
2 |  |  | TRABALHOS EM TERRA E FUNDAÇÕES
2.1 | AGETOP | 20702 | LOCAÇÃO DA OBRA, DE PEQUENO PORTE COM CAVALETE , INCLUSO PINTURA ( FACE INTERNA DO SAFARRO 10CM ) E PIQUETE COM TESTEMUNHAS | m2 | 73.35 | 1.01 | 1.82 | 2.83 | 207.5805
2.2 | AGETOP | 50302 | ESTACA A TRADO DIAM.30 CM SEM FERRO | m | 54 | 24.4 | 18.24 | 42.64 | 2302.56
2.3 | AGETOP | 52012 | ACO CA-60 - 4,2 MM | Kg | 87.636 | 1.59 | 5.21 | 6.8 | 595.9248
2.5 | AGETOP | 60304 | ACO CA-50 A - 8,0 MM (5/16") | Kg | 308.1 | 1.82 | 4.65 | 6.47 | 1993.407
2.6 | AGETOP | 40103 | ESCAVAÇAO MANUAL DE VALAS PROF.1 A 2 M | m3 | 3.67 | 28.43 | 0 | 28.43 | 104.3381
2.7 | AGETOP | 51017 | PREPARO COM BETONEIRA E TRANSPORTE MANUAL DE CONCRETO FCK-20 | m3 | 3.67 | 51.92 | 262.41 | 314.33 | 1153.5911
2.8 | AGETOP | 51026 | LANÇAMENTO/APLICAÇÃO/ADENSAMENTO DE CONCRETO EM FUNDAÇÃO- | m3 | 3.67 | 25.92 | 0.06 | 25.98 | 95.3466
[7 empty] | CUSTO DO ITEM 2 |  | 6452.7481
3 |  |  | REVESTIMENTOS (PISO E PAREDE)
3.1 | AGETOP | 120208 | IMPERMEABILIZACAO-ARGAM. SINT.SEMI - FLEXIVEL | m2 | 73.35 |  | 23.33 | 23.33 | 1711.25
3.2 | AGETOP | 220105 | PISO CONC.POLIDO e=2,0 CM (1:2:2,5) E JUNTA PL AST.17MM | m2 | 73.35 | 11.7 | 16.14 | 27.84 | 2042.06
3.3 | AGETOP | 201302 | REVESTIMENTO COM CERÂMICA | m2 | 73.35 | 16.41 | 25.01 | 41.42 | 3038.16
[7 empty] | CUSTO DO ITEM 3 |  | 6791.47
4 |  |  | PAREDES
4.2 | SINAPI | 89453 | ALVENARIA DE BLOCOS DE CONCRETO ESTRUTURAL TIPO CANALETA 9X19X39CM, ASSENTADOS COM ARGAMASSA TRACO 1:0,25:4 (CIMENTO, CAL E AREIA) | UN | 2720.19 |  | 1.78 | 1.78 | 4841.9382
4.3 | AGETOP | 51023 | CONCRETO USINADO CONVENCIONAL FCK-15 COM TRANSPORTE MANUAL | m3 | 3.67 | 22.57 | 277.44 | 300.01 | 1101.0367
[7 empty] | CUSTO DO ITEM 4 |  | 5942.98
5 |  |  | ESQUADRIAS METÁLICAS E MADEIRA
5.2 | AGETOP | 170103 | PORTA LISA 80x210 C/PORTAL E ALISAR S/FERRAGENS | UNID | 6 | 96.66 | 204.48 | 301.14 | 1806.84
5.5 | AGETOP | 180383 | ESQ. DE CORRER VENEZIANA CHAPA/VIDRO J14 C/FERRAGENS | m2 | 7.5 | 31.1 | 199.66 | 230.76 | 1730.7
5.6 | AGETOP | 180404 | ESQUADRIA BASCULANTE EM CHAPA J17, J18 e J19 C/FERRAGENS | m2 | 0.5 | 31.1 | 185.25 | 216.35 | 108.175
[7 empty] | CUSTO DO ITEM 5 |  | 3645.715
6 |  |  | VIDROS
6.1 | AGETOP | 190102 | VIDRO LISO 4 MM - COLOCADO | m2 | 8 |  | 65.67 | 65.67 | 525.36
[7 empty] | CUSTO DO ITEM 6 |  | 525.36
7 |  |  | COBERTURAS E PROTEÇÕES
7.1 | SINAPI | 36789 | TELHA CERAMICA TIPO AMERICANA , COMPRIMENTO DE 45 CM, REDIMENTO DE 12 TELHAS/M2 | m2 | 1200 |  | 1.38 | 1.38 | 1656
7.2 | SINAPI | 7181 | CUMEEIRA PARA TELHA CERAMICA | m | 29 | 12.43 | 11.01 | 23.44 | 679.76
7.3 | AGETOP | 140206 | RIPÃO APARELHADO P/TELHADO | M | 264 | 4.99 | 9.7 | 14.69 | 3878.16
7.4 | AGETOP | 2132 | VIGOTA DE MADEIRA 6x16 | M | 81 |  | 24.84 | 24.84 | 2012.04
7.5 | AGETOP | 2385 | TABUA DE 20 CM APARELHADA | M | 18 |  | 14.65 | 14.65 | 263.7
[7 empty] | CUSTO DO ITEM 7 |  | 8489.66
8 |  |  | REVESTIMENTOS
8.1 | AGETOP | 200101 | CHAPISCO COMUM | m2 | 390 | 2.21 | 1.32 | 3.53 | 1376.7
8.2 | AGETOP | 200499 | REBOCO PAULISTA A-14 (1CALH:4ARMLC+100kgCI/M3) | m2 | 390 | 12.25 | 4.99 | 17.24 | 6723.6
[7 empty] | CUSTO DO ITEM 8 |  | 8100.3
9 |  |  | PINTURA
9.1 | AGETOP | 261307 | PINTURA PVA LATEX 2 DEMAOS SEM SELADOR | m2 | 390 | 3.51 | 2.39 | 5.9 | 2301
9.2 | AGETOP | 261000 | PINTURA LATEX ACRILICA 2 DEMAOS C/SELADOR | m2 | 390 | 4.93 | 3.81 | 8.74 | 3408.6
9.3 | AGETOP | 261560 | PINTURA ESMALTE SINTETICO 2 DEMÃOS EM ESQ. MADEIRA | m2 | 390 | 9.12 | 6.83 | 15.95 | 6220.5
9.4 | AGETOP | 261602 | PINT.ESMALTE/ESQUAD.FERRO C/FUNDO ANTICOR. | m2 | 390 | 9.12 | 4.95 | 14.07 | 5487.3
[7 empty] | CUSTO DO ITEM 9 |  | 17417.4
10 |  |  | INSTALAÇÕES E APARELHOS
10.1 |  |  | ELÉTRICAS
11.1.1 | AGETOP | 071450 | INTERRUPTOR DIFERENCIAL RESIDUAL (D.R.) BIPOLAR DE 25A-30mA | UN | 2 | 13.62 | 64.02 | 77.64 | 155.28
11.1.2 | AGETOP | 071440 | INTERRUPTOR SIMPLES (1 SECAO) | UN | 4 | 4.77 | 7.5 | 12.27 | 49.08
11.1.3 | AGETOP | 071443 | INTERRUPTOR SIMPLES 1 SEÇÃO E 1 TOMADA HEXAGONAL 2P + T - 10A CONJUGADOS | UN | 3 | 8.4 | 15.48 | 23.88 | 71.64
11.1.4 | AGETOP | 071441 | INTERRUPTOR SIMPLES (2 SECOES) | UN | 13 | 8.4 | 13.15 | 21.55 | 280.15
11.1.5 | AGETOP | 072570 | TOMADA HEXAGONAL 2P + T - 10A - 250V (LINHA X OU EQUIVALENTE) | UN | 2 | 6.59 | 6.84 | 13.43 | 26.86
11.1.6 | AGETOP | 72591 | TOMADA TELEFÔNICA RJ-11 | UN | 1 | 8.4 | 11.06 | 19.46 | 19.46
11.1.7 | AGETOP | 70601 | CABO TELEFONICO CCI-50 1 PAR | m | 10 | 1.14 | 0.34 | 1.48 | 14.8
11.1.7 |  | 9540 | ENTRADA DE ENERGIA ELÉTRICA AÉREA MONOFÁSICA 50A COM POSTE DE CONCRETO, INCLUSIVE CABEAMENTO, CAIXA DE PROTEÇÃO PARA MEDIDOR E ATERRAMENTO. | UN | 1 | 116.51 | 684.73 | 801.24 | 801.24
11.1.8 | AGETOP | 71171 | DISJUNTOR MONOPOLAR DE 10 A 32-A | UN | 3 | 6.82 | 7.9 | 14.72 | 44.16
11.1.11 | AGETOP | 71172 | DISJUNTOR MONOPOLAR DE 35 A 50-A | UN | 2 | 6.82 | 10.04 | 16.86 | 33.72
11.1.12 | AGETOP | 72170 | QUADRO DE DISTRIBUIÇÃO DE EMBUTIR EM PVC CB 12E - 80A | UN | 1 | 34.06 | 69.97 | 104.03 | 104.03
11.1.13 | AGETOP | 71619 | LUMINÁRIA DE SOBREPOR COM REFLETOR DE ALUMÍNIO E ALETAS 2X14W | UN | 2 | 8.77 | 79.83 | 88.6 | 177.2
11.1.15 | AGETOP | 70540 | CABO DE COBRE NU No. 10 MM2 (11,11M /KG) | M | 30.9 | 1.59 | 3.56 | 5.15 | 159.135
11.1.18 | AGETOP | 71290 | FIO ISOLADO PVC 750 V, No. 1,5 MM2 | M | 20.2 | 1.14 | 0.54 | 1.68 | 33.936
11.1.19 | AGETOP | 70563 | CABO ISOLADO PVC 750 V. No. 2,5 MM2 | M | 218 | 1.25 | 1.01 | 2.26 | 492.68
11.1.22 | AGETOP | 70564 | CABO ISOLADO PVC 750 V. No. 4 MM2 | M | 21 | 1.37 | 1.72 | 3.09 | 64.89
11.1.25 | AGETOP | 71194 | ELETRODUTO PVC FLEXÍVEL - MANGUEIRA CORRUGADA LEVE - DIAM. 25MM | M | 72 | 3.86 | 1.14 | 5 | 360
11.1.26 |  | 74114/1 | PONTO PARA CHUVEIRO ELETRICO COM CAIXA, ELETRODUTO E FIO | UN | 1 | 42.4806 | 52.2126 | 94.6932 | 94.6932
11.2 |  |  | HIDRÁULICAS | [5 empty] | 2982.96
11.2.3 | AGETOP | 81861 | CAIXA DAGUA POLIETILENO 1000LTS.C/TAMPA | UN | 1 | 68.1 | 325.46 | 393.56 | 393.56
11.2.4 | AGETOP | 81324 | JOELHO 90 GRAUS SOLDAVEL DIAMETRO 50 MM (1") | UN | 1 | 6.36 | 4.67 | 11.03 | 11.03
11.2.7 | AGETOP | 81322 | JOELHO 90 GRAUS SOLDAVEL DIAMETRO 32 MM | UN | 11 | 4.09 | 1.81 | 5.9 | 64.9
11.2.8 | SINAPI | 95248 | VÁLVULA DE ESFERA BRUTA, BRONZE, ROSCÁVEL, 1/2 , INSTALADO EM RESERVAÇÃO DE ÁGUA DE EDIFICAÇÃO QUE POSSUA RESERVATÓRIO DE FIBRA/FIBROCIMENTO - FORNECIMENTO E INSTALAÇÃO. AF_06/2016 | UN | 1 | 18.85 | 36.44 | 55.29 | 55.29
11.2.9 | AGETOP | 80902 | REGISTRO DE GAVETA BRUTO DIAMETRO 3/4" | UN | 2 | 12.26 | 13.27 | 25.53 | 51.06
11.2.10 | AGETOP | 080903 | REGISTRO DE GAVETA BRUTO DIAMETRO 1" | UN | 1 | 12.26 | 19.47 | 31.73 | 31.73
11.2.11 | AGETOP | 80946 | REGISTRO DE PRESSAO C/CANOPLA CROMADA DIAM.3/4" | UN | 1 | 13.85 | 32.79 | 46.64 | 46.64
11.2.12 | AGETOP | 080927 | REGISTRO DE GAVETA C/CANOPLA DIAMETRO 1" | UN | 1 | 13.85 | 35.5 | 49.35 | 49.35
11.2.13 | SINAPI | 89440 | TE, PVC, SOLDÁVEL, DN 25MM, INSTALADO EM RAMAL DE DISTRIBUIÇÃO DE ÁGUA FORNECIMENTO E INSTALAÇÃO | UN | 4 | 2.94 | 2.99 | 5.93 | 23.72
11.2.14 | SINAPI | 89620 | TE, PVC, SOLDÁVEL, DN 32MM, INSTALADO EM PRUMADA DE ÁGUA FORNECIMENTO E INSTALAÇÃO | UN | 4 | 2.38 | 5.15 | 7.53 | 30.12
11.2.15 | AGETOP | 81003 | TUBO SOLDAVEL PVC MARROM DIAMETRO 25 mm | M | 24 | 2.72 | 2.17 | 4.89 | 117.36
11.2.16 | AGETOP | 81004 | TUBO SOLDAVEL PVC MARROM DIAMETRO 32 mm | M | 18 | 2.93 | 6.85 | 9.78 | 176.04
11.2.18 | AGETOP | 81042 | ADAPTAD.PVC SOLD.LONGO C/FLANGES LIVRES P/CX.DAGUA 32X1" | UN | 2 | 2.05 | 13.84 | 15.89 | 31.78
11.2.19 |  | 89653 | BUCHA REDUÇÃO 22X15mm CPVC | UN | 0 | 1.51 | 13.09 | 14.6 | 0 | 1
11.2.20 |  | 89651 | LUVA AQUATHERM 15 mm CPVC | Und | 0 | 1.51 | 2.27 | 3.78 | 0 | 1
11.2.21 |  | 89651 | LUVA AQUATHERM 22 mm CPVC | Und | 0 | 1.51 | 2.27 | 3.78 | 0 | 1
11.2.22 |  | 89703 | TÊ MISTURADOR AQUATHERM 15 mm CPVC | Und | 0 | 3.78 | 28.83 | 32.61 | 0 | 1
11.2.23 |  | 89637 | JOELHO 90º AQUATHERM 15 mm CPVC | Und | 0 | 2.25 | 2.53 | 4.78 | 0 | 1
11.2.24 |  | 89645 | JOELHO DE TRANSIÇÃO AQUATHERM 15X1/2" | Und | 0 | 2.25 | 14.5 | 16.75 | 0 | 1
11.2.25 |  | 89633 | TUBO, CPVC, SOLDÁVEL, DN 15MM, INSTALADO EM RAMAL OU SUB-RAMAL DE ÁGUA FORNECIMENTO E INSTALAÇÃO | M | 0 | 5.53 | 9.18 | 14.71 | 0 | 3
11.2.19 | AGETOP | 81889 | TORNEIRA BOIA DIAMETRO 1" (25 MM ) | UN | 1 | 7.72 | 56 | 63.72 | 63.72
1146.3
11.3 |  |  | ESGOTO
11.3.1 | SINAPI | 74166/1 | CAIXA DE INSPEÇÃO EM CONCRETO PRÉ-MOLDADO DN 60CM COM TAMPA H= 60CM - FORNECIMENTO E INSTALACAO | UN | 3 | 59.4 | 123.37 | 182.77 | 548.31
11.3.2 | AGETOP | 81865 | FOSSA SEPTICA 1500 LITROS COM IMPERMEABILIZAÇÃO | UN | 1 | 954.73 | 1119.83 | 2074.56 | 2074.56
11.3.3 | AGETOP | 81874 | SUMIDOURO COM DIÂMETRO=1,60M E PROFUNDIDADE=4,50 M | UN | 1 | 1361.87 | 514.2 | 1876.07 | 1876.07
11.3.4 | AGETOP | 81850 | CAIXA DE GORDURA 50 l. CONCRETO PADRÃO AGETOP IMPERMEABILIZADA | UN | 1 | 101.68 | 124.36 | 226.04 | 226.04
11.3.5 | AGETOP | 81661 | CORPO CX. SIFONADA DIAM. 100 X 100 X 50 | UN | 3 | 5 | 8.16 | 13.16 | 39.48
11.3.6 | AGETOP | 81664 | CORPO CX. SIFONADA DIAM. 150 X 185 X 75 | UN | 1 | 5 | 26.16 | 31.16 | 31.16
11.3.7 | AGETOP | 81702 | CURVA 45 GRAUS DIAMETRO 100 MM | UN | 2 | 7.49 | 31.83 | 39.32 | 78.64
11.3.9 | AGETOP | 81730 | CURVA 90 GRAUS CURTA DIAM. 40 MM | UN | 2 | 6.36 | 3.46 | 9.82 | 19.64
11.3.10 | AGETOP | 81935 | JOELHO 90 GRAUS DIAMETRO 40 MM | UN | 1 | 6.36 | 1.02 | 7.38 | 7.38
11.3.11 | AGETOP | 81927 | JOELHO 90 GRAUS C/ANEL 40 mm | UN | 1 | 6.36 | 2.49 | 8.85 | 8.85
11.3.12 | SINAPI | 89809 | JOELHO 90 GRAUS DIAMETRO 100 MM | UN | 1 | 2.92 | 9.94 | 12.86 | 12.86
11.3.13 | SINAPI | 89724 | JOELHO 90 GRAUS, PVC, SERIE NORMAL, ESGOTO PREDIAL, DN 40 MMJUNTA SOLDÁVEL, FORNECIDO E INSTALADO EM RAMAL DE DESCARGA OU RAMAL DE ESGOTO SANITÁRIO | UN | 1 | 2.43 | 4.29 | 6.72 | 6.72
11.3.16 | SINAPI | 89714 | TUBO PVC, SERIE NORMAL, ESGOTO PREDIAL, DN 100 MM, FORNECIDO E INSTALADO EM RAMAL DE DESCARGA OU RAMAL DE ESGOTO SANITÁR | UN | 4 | 18.03 | 20.34 | 38.37 | 153.48
11.3.17 | SINAPI | 89711 | TUBO PVC, SERIE NORMAL, ESGOTO PREDIAL, DN 40 MM, FORNECIDO E INSTALADO EM RAMAL DE DESCARGA OU RAMAL DE ESGOTO SANITÁRIO | UN | 1 | 7.33 | 5.87 | 13.2 | 13.2
11.3.18 | SINAPI | 89712 | TUBO PVC, SERIE NORMAL, ESGOTO PREDIAL, DN 50 MM, FORNECIDO E INSTALADO EM RAMAL DE DESCARGA OU RAMAL DE ESGOTO SANITÁRIO | UN | 2 | 9.27 | 10.27 | 19.54 | 39.08
11.3.19 | SINAPI | 89713 | TUBO PVC, SERIE NORMAL, ESGOTO PREDIAL, DN 75 MM, FORNECIDO E INSTALADO EM RAMAL DE DESCARGA OU RAMAL DE ESGOTO SANITÁRIO | UN | 2 | 13.65 | 16.13 | 29.78 | 59.56
11.3.20 | SINAPI | 89573 | TÊ, PVC, SERIE R, ÁGUA PLUVIAL, DN 100 X 75 MM, JUNTA ELÁSTICA, FORNECIDO E INSTALADO EM RAMAL DE ENCAMINHAMENTO. | UN | 2 | 4.49 | 36.53 | 41.02 | 82.04
5277.07
11.4 |  |  | APARELHOS
11.4.1 | SINAPI | 86888 | VASO SANITÁRIO SIFONADO COM CAIXA ACOPLADA LOUÇA BRANCA - PADRÃO MÉDIO - FORNECIMENTO E INSTALAÇÃO | UN | 1 | 15.06 | 319.73 | 334.79 | 334.79
11.4.2 | SINAPI | 86942 | LAVATÓRIO LOUÇA BRANCA SUSPENSO, 29,5 X 39CM OU EQUIVALENTE, PADRÃO POPULAR, INCLUSO SIFÃO TIPO GARRAFA EM PVC, VÁLVULA E ENGATE FLEXÍVEL 30CM EM PLÁSTICO E TORNEIRA CROMADA DE MESA, PADRÃO POPULAR - FORNECIMENTO E INSTALAÇÃO. | UN | 2 | 15.06 | 132.27 | 147.33 | 294.66
11.4.3 | SINAPI | 86927 | TANQUE SIMPLES PRE-MOLDADO DE CONCRETO COM VALVULA EM PLASTICO BRANCO 1.1/4"X1.1/2", SIFAO PLASTICO TIPO COPO 1.1/4" E TORNEIRA PLASTICA 3/4 " - FORNECIMENTO E INSTALACAO | UN | 1 | 20 | 233.52 | 253.52 | 253.52
11.4.4 | SINAPI | 86906 | TORNEIRA CROMADA 1/2" OU 3/4" PARA LAVATORIO, PADRÃO POPULAR, COM ENGATE FLEXIVEL PLASTICO 1/2"X30CM - FORNECIMENTO E INSTALACAO | UN | 2 | 24.3 | 239.47 | 263.77 | 527.54
11.4.5 | SINAPI | 86933 | BANCADA DE MÁRMORE SINTÉTICO 120 X 60CM, COM CUBA INTEGRADA, INCLUSO SIFÃO TIPO GARRAFA EM PVC, VÁLVULA EM PLÁSTICO CROMADO TIPO AMERICANA E TORNEIRA CROMADA LONGA, DE PAREDE, PADRÃO POPULAR - FORNECIMENTO E INSTALAÇÃO. | UN | 1 | 23.9 | 251.25 | 275.15 | 275.15
11.4.6 | SINAPI | 86911 | TORNEIRA CROMADA LONGA, DE PAREDE, 1/2" OU 3/4", PARA PIA DE COZINHA, PADRÃO POPULAR | UN | 2 | 1.96 | 34.32 | 36.28 | 72.56
11.4.7 |  | 86883-ADAP(20262-IN) | SIFÃO DO TIPO FLEXÍVEL EM PVC 3/4" X 1.1/2" - FORNECIMENTO E INSTALAÇÃO | UN | 2 | 1.18 | 9.52 | 10.7 | 21.4
|  |  |  | CUSTO DO ITEM |  |  |  |  | 1779.62
12 |  |  | LIMPEZA DA OBRA
12.1 | AGETOP | 270501 | LIMPEZA FINAL DA OBRA | M² | 73.35 | 1.31 | 0.53 | 1.84 | 134.964
TOTAL SEM BDI
TOTAL COM BDI
[8 empty] | TOTAL SEM BDI | 68965.05
|  |  |  | Data: | 16 de Novembro de 2020 |  |  | BDI - 27,45%
[8 empty] | TOTAL GERAL | 87895.96
Larine Nayara Silva Menozzi
Eng. Civil : 241933/D-MG- GO
Prefeitura de São Simão -GO
Note on E109: Fernanda Gabrielle Tiburcio Nunes: ALTEREI DE PC P/ M. 1 PC TEM 3METROS
Note on F109: Fernanda Gabrielle Tiburcio Nunes: ERAM 3PCS, COMO 1PC TEM 3M, E A UNIDADE DA COMPOSIÇÃO MUDOU DE PC P METROS, ALTEREI O QUANTITATIVO
Note on G132: Fernanda Gabrielle Tiburcio Nunes: ajustado 0,01 para ficar igual o preço total do serviço
Note on G133: Fernanda Gabrielle Tiburcio Nunes: ajustado 0,01 para ficar igual o preço total do serviço
Note on G134: Fernanda Gabrielle Tiburcio Nunes: ajustado 0,02 para ficar igual o preço total do serviço
Note on H135: Fernanda Gabrielle Tiburcio Nunes: ajustado 0,01 para ficar igual o preço total do serviço
Note on G136: Fernanda Gabrielle Tiburcio Nunes: ajustado 0,01 para ficar igual o preço total do serviço