## Planilha1
|  | PREFEITURA MUNICIPAL DE SÃO SIMÃO | [5 empty] | DATA: 06/10/2020
|  | CONSTRUÇÃO MURO CANIL | [5 empty] | BDI GERAL | 27.45%
ENDEREÇO |  | Bairro Nova Era - Cidade de São Simão GO
ÁREA DA CONSTRUÇÃO |  | m²
RESPONSÁVEL TÉCNICO |  | ENG. CIVIL LARINE NAYARA SILVA MENOZZI, CREA: 241933D - MG
REFERÊNCIA |  | AGETOP - TABELA DE CUSTOS DE OBRAS CIVIS - ABRIL 2019 - DESONERADA; AGETOP - CUSTO REFERENCIAL DE MATEIRAIS - ABRIL 2019 - DESONERADA;
MÃO DE OBRA
| CÓDIGO | FONTE | DESCRIÇÃO | UNID | QUANTIDADE | VALOR UNI. | VALOR TOTAL
| 270308 | AGETOP | MURO DE ALVENARIA APARENTE BLOCO CONCRETO ESTRUTURAL ESPESSURA 14CM (H=2,40M) COM FUNDAÇÃO (PADRÃO GOINFRA) | M² | 480.72 | 106.2 | 51052.464
MATERIAL MURO CANIL
| FONTE | DESCRIÇÃO MATERIAL | UNID. | QUANTID. | VALOR UNI. | VALOR BDI | VALOR TOTAL | VALOR TOTAL COM BDI
| 2438 | AÇO 50 | KG | 815.28 | 4.1 | 5.23 | 3342.65 | 4263.91
| 2446 | AÇO 60 | KG | 238.056 | 4.61 | 5.88 | 1097.44 | 1399.77
| 2879 | BLOCO CONCRETO ESTRUTURAL 14 X 19 X 39 OU 14 X 20 X 30 | UNID. | 5300 | 2.29 | 2.92 | 12137 | 15476
| 2668 | CONCRETO FCK 25 MPA | M³ | 10 | 284.62 | 362.75 | 2846.2 | 3627.5
| 2804 | AREIA GROSSA | M³ | 26 | 90 | 114.71 | 2340 | 2984.28
| 2502 | AREIA FINA | M³ | 16 | 80 | 101.96 | 1280 | 1631.36
| 102 | ARAME RECOZIDO 18 | KG | 12 | 6.75 | 8.75 | 81 | 105
| 2023 | TABUA DE PINHO 30cm | M | 100 | 5.63 | 7.18 | 563 | 718
| 2386 | BRITA 1 | M³ | 32 | 85.36 | 108.8 | 2731.52 | 3481.33
[7 empty] | VALOR TOTAL | 33687.15
VALOR TOTAL MÃO DE OBRA + MATERIAIS = R$ 84.739,61